## Hoja 1
LVS010 | m² |  | Vidrio laminar de seguridad.
Vidrio laminar de seguridad, compuesto por dos lunas de 3 mm de espesor unidas mediante una lámina incolora de butiral de polivinilo, de 0,38 mm de espesor, fijado sobre carpintería con perfil continuo de neopreno.
Código |  | Unidad |  | Descripción | Cantidad | Precio unitario | Importe
1 |  |  |  | Materiales
mt21ves010Qa |  | m² |  | Vidrio laminar de seguridad, compuesto por dos lunas de 3 mm de espesor unidas mediante una lámina incolora de butiral de polivinilo, de 0,38 mm de espesor. Según ISO 12543-2 | 1.006 | 19253 | 19368.6
mt21vva025 |  | m |  | Perfil continuo de neopreno para la colocación del vidrio. | 3.334 | 620.62 | 2069.15
mt21vva021 |  | Ud |  | Material auxiliar para la colocación de vidrios. | 1 | 868.86 | 868.86
[5 empty] | Subtotal materiales: |  | 22306.6
2 |  |  |  | Mano de obra
mo055 |  | h |  | Maestro 1ª cristalero. | 0.45 | 8861.54 | 3987.69
mo110 |  | h |  | Ayudante cristalero. | 0.45 | 6618.66 | 2978.4
[5 empty] | Subtotal mano de obra: |  | 6966.09
3 |  |  |  | Herramientas
|  | % |  | Herramientas | 2 | 29272.7 | 585.45
Coste de mantenimiento decenal: $ 3.284,39 en los primeros 10 años. |  |  |  |  | Costos directos (1+2+3): |  | 29858.1