## Hoja 1
LVS010 | m² |  | Vidrio laminar de seguridad.
Vidrio laminar de seguridad, compuesto por dos lunas de 5 mm de espesor unidas mediante una lámina de butiral de polivinilo, de color, de 0,38 mm de espesor, fijado sobre carpintería con acuñado mediante calzos de apoyo perimetrales y laterales, sellado en frío con silicona sintética incolora (no acrílica), compatible con el material soporte.
Código |  | Unidad |  | Descripción | Cantidad | Precio unitario | Importe
1 |  |  |  | Materiales
mt21ves010Sc |  | m² |  | Vidrio laminar de seguridad, compuesto por dos lunas de 5 mm de espesor unidas mediante una lámina de butiral de polivinilo, de color, de 0,38 mm de espesor. Según ISO 12543-2 | 1.006 | 32025.3 | 32217.5
mt21vva015a |  | Ud |  | Cartucho de 310 ml de silicona neutra, incolora, dureza Shore A aproximada de 23, según ISO 868 y recuperación elástica >=80%, según ISO 7389. | 0.29 | 3979.87 | 1154.16
mt21vva021 |  | Ud |  | Material auxiliar para la colocación de vidrios. | 1 | 868.86 | 868.86
[5 empty] | Subtotal materiales: |  | 34240.5
2 |  |  |  | Mano de obra
mo055 |  | h |  | Maestro 1ª cristalero. | 0.54 | 8861.54 | 4785.23
mo110 |  | h |  | Ayudante cristalero. | 0.54 | 6618.66 | 3574.08
[5 empty] | Subtotal mano de obra: |  | 8359.31
3 |  |  |  | Herramientas
|  | % |  | Herramientas | 2 | 42599.8 | 852
Coste de mantenimiento decenal: $ 4.779,70 en los primeros 10 años. |  |  |  |  | Costos directos (1+2+3): |  | 43451.8