## Hoja 1
LVS010 | m² |  | Vidrio laminar de seguridad.
Vidrio laminar de seguridad, compuesto por dos lunas de 10 mm de espesor unidas mediante una lámina incolora de butiral de polivinilo, de 0,38 mm de espesor, fijado sobre carpintería con perfil continuo de neopreno.
Código |  | Unidad |  | Descripción | Cantidad | Precio unitario | Importe
1 |  |  |  | Materiales
mt21ves010Va |  | m² |  | Vidrio laminar de seguridad, compuesto por dos lunas de 10 mm de espesor unidas mediante una lámina incolora de butiral de polivinilo, de 0,38 mm de espesor. Según ISO 12543-2 | 1.006 | 47548 | 47833.3
mt21vva025 |  | m |  | Perfil continuo de neopreno para la colocación del vidrio. | 3.334 | 620.62 | 2069.15
mt21vva021 |  | Ud |  | Material auxiliar para la colocación de vidrios. | 1 | 868.86 | 868.86
[5 empty] | Subtotal materiales: |  | 50771.3
2 |  |  |  | Mano de obra
mo055 |  | h |  | Maestro 1ª cristalero. | 0.643 | 8861.54 | 5697.97
mo110 |  | h |  | Ayudante cristalero. | 0.643 | 6618.66 | 4255.8
[5 empty] | Subtotal mano de obra: |  | 9953.77
3 |  |  |  | Herramientas
|  | % |  | Herramientas | 2 | 60725.1 | 1214.5
Coste de mantenimiento decenal: $ 6.813,36 en los primeros 10 años. |  |  |  |  | Costos directos (1+2+3): |  | 61939.6