## Hoja 1
LVT023 | Ud |  | Tirador para puerta de vidrio templado.
Tirador simple para puerta de vidrio templado, de acero inoxidable AISI 304, acabado pulido, de tubo de 30 mm de diámetro, 1000 mm de longitud y 800 mm de distancia entre taladros. Incluso fijaciones.
Código |  | Unidad |  | Descripción | Cantidad | Precio unitario | Importe
1 |  |  |  | Materiales
mt21vts040bi |  | Ud |  | Tirador simple para puerta de vidrio, de acero inoxidable AISI 304, acabado pulido, de tubo de 30 mm de diámetro, 1000 mm de longitud y 800 mm de distancia entre taladros, con fijaciones. | 1 | 28855.6 | 28855.6
[5 empty] | Subtotal materiales: |  | 28855.6
2 |  |  |  | Mano de obra
mo011 |  | h |  | Maestro 1ª montador. | 0.321 | 8556.75 | 2746.72
mo080 |  | h |  | Ayudante montador. | 0.064 | 6224.8 | 398.39
[5 empty] | Subtotal mano de obra: |  | 3145.11
3 |  |  |  | Herramientas
|  | % |  | Herramientas | 2 | 32000.7 | 640.01
[5 empty] | Costos directos (1+2+3): |  | 32640.7