## Hoja 1
LVT023 | Ud |  | Tirador para puerta de vidrio templado.
Tirador doble para puerta de vidrio templado, de acero inoxidable AISI 304, acabado cepillado, de tubo de 38 mm de diámetro, 1500 mm de longitud y 1200 mm de distancia entre taladros. Incluso fijaciones.
Código |  | Unidad |  | Descripción | Cantidad | Precio unitario | Importe
1 |  |  |  | Materiales
mt21vts040hp |  | Ud |  | Tirador doble para puerta de vidrio, de acero inoxidable AISI 304, acabado cepillado, de tubo de 38 mm de diámetro, 1500 mm de longitud y 1200 mm de distancia entre taladros, con fijaciones. | 1 | 56520.9 | 56520.9
[5 empty] | Subtotal materiales: |  | 56520.9
2 |  |  |  | Mano de obra
mo011 |  | h |  | Maestro 1ª montador. | 0.321 | 8556.75 | 2746.72
mo080 |  | h |  | Ayudante montador. | 0.064 | 6224.8 | 398.39
[5 empty] | Subtotal mano de obra: |  | 3145.11
3 |  |  |  | Herramientas
|  | % |  | Herramientas | 2 | 59666 | 1193.32
[5 empty] | Costos directos (1+2+3): |  | 60859.3