## Hoja 1
LVT022 | Ud |  | Cierrapuertas para puerta de vidrio templado.
Cierrapuertas para puerta de vidrio templado, de acero inoxidable AISI 304, empotrado en el piso, recibido con mortero de cemento, confeccionado en obra, dosificación 1:6.
Código |  | Unidad |  | Descripción | Cantidad | Precio unitario | Importe
1 |  |  |  | Materiales
mt08aaa010a |  | m³ |  | Agua. | 0.006 | 924.2 | 5.55
mt01arg005a |  | t |  | Arena de cantera, para mortero preparado en obra. | 0.002 | 11947.9 | 23.9
mt08cem000e |  | kg |  | Cemento gris en sacos. | 0.25 | 100.67 | 25.17
mt21vts030 |  | Ud |  | Cierrapuertas para puerta de vidrio, de acero inoxidable AISI 304, para empotrar en el piso. | 1 | 108257 | 108257
[5 empty] | Subtotal materiales: |  | 108312
2 |  |  |  | Maquinaria
mq06hor010 |  | h |  | Concretera eléctrica con una capacidad de amasado de 160 l. | 0.006 | 2262.69 | 13.58
[5 empty] | Subtotal maquinaria: |  | 13.58
3 |  |  |  | Mano de obra
mo020 |  | h |  | Maestro 1ª construcción. | 0.77 | 8324.16 | 6409.6
mo113 |  | h |  | Jornal construcción. | 0.193 | 5995.15 | 1157.06
mo011 |  | h |  | Maestro 1ª montador. | 0.385 | 8553.61 | 3293.14
mo080 |  | h |  | Ayudante montador. | 0.09 | 6222.52 | 560.03
[5 empty] | Subtotal mano de obra: |  | 11419.8
4 |  |  |  | Herramientas
|  | % |  | Herramientas | 2 | 119745 | 2394.91
[5 empty] | Costos directos (1+2+3+4): |  | 122140