## Hoja 1
NAC015 | m² |  | Aislamiento termoacústico interior de ductos metálicos.
Aislamiento termoacústico interior para ducto metálico rectangular de climatización, realizado con lámina de espuma de polietileno reticulado de celdas cerradas, de 10 mm de espesor, resistencia térmica 0,256 m²K/W, conductividad térmica 0,039 W/(mK), fijado con adhesivo.
Código |  | Unidad |  | Descripción | Cantidad | Precio unitario | Importe
1 |  |  |  | Materiales
mt42con100b |  | m² |  | Lámina de espuma de polietileno reticulado de celdas cerradas, de 10 mm de espesor, resistencia térmica 0,256 m²K/W, conductividad térmica 0,039 W/(mK), para el aislamiento de ductos de aire en climatización, Euroclase Bs1 d0 de reacción al fuego, con adhesivo de fijación. | 1.1 | 4348.47 | 4783.32
[5 empty] | Subtotal materiales: |  | 4783.32
2 |  |  |  | Mano de obra
mo054 |  | h |  | Maestro 1ª montador de aislamientos. | 0.186 | 8556.75 | 1591.56
mo101 |  | h |  | Ayudante montador de aislamientos. | 0.186 | 6224.8 | 1157.81
[5 empty] | Subtotal mano de obra: |  | 2749.37
3 |  |  |  | Herramientas
|  | % |  | Herramientas | 2 | 7532.69 | 150.65
Coste de mantenimiento decenal: $ 384,17 en los primeros 10 años. |  |  |  |  | Costos directos (1+2+3): |  | 7683.34