## Hoja 1
NAJ011 | m² |  | Aislamiento térmico de frentes de losa y pilares en fachada, con poliestireno expandido.
Aislamiento térmico de frentes de losa y pilares embebidos en el espesor de la fachada, formado por panel rígido de poliestireno expandido, de superficie lisa y mecanizado lateral recto, de 20 mm de espesor y 30 mm de anchura, resistencia térmica 0,65 m²K/W, conductividad térmica 0,032 W/(mK), colocado a tope y fijado con mortero adhesivo a los bloques de hormigón celular.
Código |  | Unidad |  | Descripción | Cantidad | Precio unitario | Importe
1 |  |  |  | Materiales
mt16pel030c |  | m² |  | Panel rígido de poliestireno expandido, de superficie lisa y mecanizado lateral recto, de 20 mm de espesor y 300 mm de anchura, resistencia térmica 0,65 m²K/W, conductividad térmica 0,032 W/(mK), Euroclase E de reacción al fuego, con código de designación EPS-EN 13163-L3-W3-T2-S5-P10-BS100-DS(N)2-CS(10)60. | 1.05 | 4029.85 | 4231.34
mt16aaa010 |  | kg |  | Mortero adhesivo para fijación de materiales aislantes. | 9 | 226.05 | 2034.45
[5 empty] | Subtotal materiales: |  | 6265.79
2 |  |  |  | Mano de obra
mo054 |  | h |  | Maestro 1ª montador de aislamientos. | 0.186 | 8556.75 | 1591.56
mo101 |  | h |  | Ayudante montador de aislamientos. | 0.186 | 6224.8 | 1157.81
[5 empty] | Subtotal mano de obra: |  | 2749.37
3 |  |  |  | Herramientas
|  | % |  | Herramientas | 2 | 9015.16 | 180.3
Coste de mantenimiento decenal: $ 832,19 en los primeros 10 años. |  |  |  |  | Costos directos (1+2+3): |  | 9195.46