## Hoja 1
NAJ005 | m² |  | Aislamiento térmico reflexivo de frentes de losa y pilares en fachada.
Aislamiento térmico de frentes de losa y pilares embebidos en el espesor de la fachada, formado por aislamiento térmico reflexivo compuesto de núcleo aislante de espuma de polietileno, revestido con una lámina de aluminio en una cara y provisto de una malla de agarre en la cara opuesta, clavado a la estructura desmoldada.
Código |  | Unidad |  | Descripción | Cantidad | Precio unitario | Importe
1 |  |  |  | Materiales
mt16arg020a |  | m² |  | Aislamiento térmico reflexivo compuesto de núcleo aislante de espuma de polietileno, revestido con una lámina de aluminio en una cara y provisto de una malla de agarre en la cara opuesta, de 4 mm de espesor, con una densidad nominal de 29,17 kg/m³, una resistencia térmica de 0,11 m²K/W, una emisividad térmica de 0,05 y una conductividad térmica de 0,029 W/(mK), suministrado en rollos de 0,60x2,00 m. | 1.05 | 5908.22 | 6203.63
mt08var070 |  | kg |  | Puntas metálicas de cabeza ancha. | 0.15 | 1019.67 | 152.95
mt16arg025 |  | m |  | Cinta autoadhesiva de polipropileno, revestida de aluminio, para sellado de juntas. | 0.8 | 103.26 | 82.61
[5 empty] | Subtotal materiales: |  | 6439.19
2 |  |  |  | Mano de obra
mo054 |  | h |  | Maestro 1ª montador de aislamientos. | 0.18 | 5019.75 | 903.56
mo101 |  | h |  | Ayudante montador de aislamientos. | 0.18 | 3580.11 | 644.42
[5 empty] | Subtotal mano de obra: |  | 1547.98
3 |  |  |  | Herramientas
|  | % |  | Herramientas | 2 | 7987.17 | 159.74
Coste de mantenimiento decenal: $ 162,94 en los primeros 10 años. |  |  |  |  | Costos directos (1+2+3): |  | 8146.91