## Hoja 1
NAL030 | m² | Aislamiento termoacústico de suelos flotantes, con poliestireno expandido.
Aislamiento termoacústico de suelos flotantes, formado por panel rígido de poliestireno expandido, de superficie lisa y mecanizado lateral a media madera, de 100 mm de espesor, resistencia térmica 3,35 m²K/W, conductividad térmica 0,03 W/(mK), cubierto con film de polietileno de 0,2 mm de espesor y desolidarización perimetral realizada con el mismo material aislante. Colocación en obra: a tope, simplemente apoyado, preparado para recibir una sobrelosa de mortero u hormigón. Incluso cinta autoadhesiva para sellado de juntas.
Código |  | Unidad | Descripción | Cantidad | Precio unitario | Importe
1 |  |  | Materiales
mt16pel060nNd |  | m² | Panel rígido de poliestireno expandido, de superficie lisa y mecanizado lateral a media madera, de 100 mm de espesor, resistencia térmica 3,35 m²K/W, conductividad térmica 0,03 W/(mK), Euroclase E de reacción al fuego, con código de designación EPS-EN 13163-T3-L3-W2-S5-P10-TR200-DS(N)2-BS150-CS(10)100; proporcionando una reducción del nivel global de presión de ruido de impactos de 29 dB. | 1.1 | 20599.7 | 22659.7
mt16png010d |  | m² | Film de polietileno de 0,2 mm de espesor y 184 g/m² de masa superficial. | 1.1 | 500.98 | 551.08
mt16aaa030 |  | m | Cinta autoadhesiva para sellado de juntas. | 0.4 | 366.57 | 146.63
|  |  |  | Subtotal materiales: |  | 23357.4
2 |  |  | Mano de obra
mo054 |  | h | Maestro 1ª montador de aislamientos. | 0.099 | 8556.75 | 847.12
mo101 |  | h | Ayudante montador de aislamientos. | 0.099 | 6224.8 | 616.26
|  |  |  | Subtotal mano de obra: |  | 1463.38
3 |  |  | Herramientas
|  | % | Herramientas | 2 | 24820.7 | 496.41
Coste de mantenimiento decenal: $ 2.291,20 en los primeros 10 años. |  |  |  | Costos directos (1+2+3): |  | 25317.2