## Hoja 1
NBT050 | m² |  | Aislamiento acústico a ruido aéreo entre placas, en cielo falso de placas, con láminas viscoelásticas.
Aislamiento acústico a ruido aéreo entre placas, en cielo falso de placas, con lámina viscoelástica de alta densidad, de 4 mm de espesor, fijada a la primera placa con grapas, de acero galvanizado, de 6 mm de altura. El precio no incluye el cielo falso.
Código |  | Unidad |  | Descripción | Cantidad | Precio unitario | Importe
1 |  |  |  | Materiales
mt16ptd060Cd |  | m² |  | Lámina viscoelástica de alta densidad, de 4 mm de espesor; con 38,5 dB de índice global de reducción acústica, Rw. | 1.05 | 7052.25 | 7404.86
mt15pdr300b |  | Ud |  | Grapa, de acero galvanizado, de 6 mm de altura; para la fijación de productos aislantes. | 6 | 22.94 | 137.64
[5 empty] | Subtotal materiales: |  | 7542.5
2 |  |  |  | Mano de obra
mo054 |  | h |  | Maestro 1ª montador de aislamientos. | 0.087 | 8556.75 | 744.44
mo101 |  | h |  | Ayudante montador de aislamientos. | 0.087 | 6224.8 | 541.56
[5 empty] | Subtotal mano de obra: |  | 1286
3 |  |  |  | Herramientas
|  | % |  | Herramientas | 2 | 8828.5 | 176.57
Coste de mantenimiento decenal: $ 180,10 en los primeros 10 años. |  |  |  |  | Costos directos (1+2+3): |  | 9005.07