## Hoja 1
NBT050 | m² |  | Aislamiento acústico a ruido aéreo entre placas, en cielo falso de placas, con láminas viscoelásticas.
Aislamiento acústico a ruido aéreo entre placas, en cielo falso de placas, con lámina viscoelástica de alta densidad, de 2 mm de espesor, fijada a la primera placa con grapas, de acero galvanizado, de 6 mm de altura. El precio no incluye el cielo falso.
Código |  | Unidad |  | Descripción | Cantidad | Precio unitario | Importe
1 |  |  |  | Materiales
mt16ptd060Ca |  | m² |  | Lámina viscoelástica de alta densidad, de 2 mm de espesor; con 36,4 dB de índice global de reducción acústica, Rw. | 1.05 | 4787.23 | 5026.59
mt15pdr300b |  | Ud |  | Grapa, de acero galvanizado, de 6 mm de altura; para la fijación de productos aislantes. | 6 | 22.94 | 137.64
[5 empty] | Subtotal materiales: |  | 5164.23
2 |  |  |  | Mano de obra
mo054 |  | h |  | Maestro 1ª montador de aislamientos. | 0.096 | 8556.75 | 821.45
mo101 |  | h |  | Ayudante montador de aislamientos. | 0.096 | 6224.8 | 597.58
[5 empty] | Subtotal mano de obra: |  | 1419.03
3 |  |  |  | Herramientas
|  | % |  | Herramientas | 2 | 6583.26 | 131.67
Coste de mantenimiento decenal: $ 134,30 en los primeros 10 años. |  |  |  |  | Costos directos (1+2+3): |  | 6714.93