## Hoja 1
NBT050 | m² |  | Aislamiento acústico a ruido aéreo entre placas, en cielo falso de placas, con láminas viscoelásticas.
Aislamiento acústico a ruido aéreo entre placas, en cielo falso de placas, con lámina viscoelástica autoadhesiva de alta densidad, de 4 mm de espesor. El precio no incluye el cielo falso.
Código |  | Unidad |  | Descripción | Cantidad | Precio unitario | Importe
1 |  |  |  | Materiales
mt16ptd060Gf |  | m² |  | Lámina viscoelástica autoadhesiva de alta densidad, de 4 mm de espesor; con 38,3 dB de índice global de reducción acústica, Rw. | 1.05 | 9649.13 | 10131.6
[5 empty] | Subtotal materiales: |  | 10131.6
2 |  |  |  | Mano de obra
mo054 |  | h |  | Maestro 1ª montador de aislamientos. | 0.083 | 8556.75 | 710.21
mo101 |  | h |  | Ayudante montador de aislamientos. | 0.083 | 6224.8 | 516.66
[5 empty] | Subtotal mano de obra: |  | 1226.87
3 |  |  |  | Herramientas
|  | % |  | Herramientas | 2 | 11358.5 | 227.17
Coste de mantenimiento decenal: $ 231,71 en los primeros 10 años. |  |  |  |  | Costos directos (1+2+3): |  | 11585.6