## Hoja 1
NCA020 | Ud |  | Plancha antivibración, de caucho.
Plancha antivibración de caucho, de 380x380x20 mm y 4,0 kg/cm² de carga máxima a compresión.
Código |  | Unidad |  | Descripción | Cantidad | Precio unitario | Importe
1 |  |  |  | Materiales
mt16avg030i |  | Ud |  | Plancha antivibración de caucho, de 380x380x20 mm y 4 kg/cm² de carga máxima a compresión. | 1 | 24743.7 | 24743.7
[5 empty] | Subtotal materiales: |  | 24743.7
2 |  |  |  | Mano de obra
mo054 |  | h |  | Maestro 1ª montador de aislamientos. | 0.124 | 8556.75 | 1061.04
mo101 |  | h |  | Ayudante montador de aislamientos. | 0.124 | 6224.8 | 771.88
[5 empty] | Subtotal mano de obra: |  | 1832.92
3 |  |  |  | Herramientas
|  | % |  | Herramientas | 2 | 26576.6 | 531.53
Coste de mantenimiento decenal: $ 2.168,65 en los primeros 10 años. |  |  |  |  | Costos directos (1+2+3): |  | 27108.1