## Hoja 1
NCA030 | Ud | Amortiguador metálico de muelle, montado en suelo, bancada o estructura.
Amortiguador metálico de 2 muelles, de 200x82x127 mm, de 343 kg de carga mínima y 800 kg de carga máxima, formado por 2 muelles de acero de alta resistencia acabado con pintura epoxi color azul, cazoletas metálicas adheridas mediante doble sistema de seguridad por pilotes internos y masilla viscoelástica, piezas internas de polietileno y base metálica en ambos extremos con orificios abiertos, montado en suelo, bancada o estructura. Incluso accesorios de montaje.
Código |  | Unidad | Descripción | Cantidad | Precio unitario | Importe
1 |  |  | Materiales
mt16avg050afa |  | Ud | Amortiguador metálico de 2 muelles, de 200x82x127 mm, de 343 kg de carga mínima y 800 kg de carga máxima, formado por 2 muelles de acero de alta resistencia acabado con pintura epoxi color azul, cazoletas metálicas adheridas mediante doble sistema de seguridad por pilotes internos y masilla viscoelástica, piezas internas de polietileno y base metálica en ambos extremos con orificios abiertos, para montar en suelo, bancada o estructura. | 1 | 80792.6 | 80792.6
|  |  |  | Subtotal materiales: |  | 80792.6
2 |  |  | Mano de obra
mo011 |  | h | Maestro 1ª montador. | 0.137 | 8556.75 | 1172.27
mo080 |  | h | Ayudante montador. | 0.137 | 6224.8 | 852.8
|  |  |  | Subtotal mano de obra: |  | 2025.07
3 |  |  | Herramientas
|  | % | Herramientas | 2 | 82817.7 | 1656.35
Coste de mantenimiento decenal: $ 15.205,33 en los primeros 10 años. |  |  |  | Costos directos (1+2+3): |  | 84474.1