## Hoja 1
NCA030 | Ud | Amortiguador metálico de muelle, montado en suelo, bancada o estructura.
Amortiguador metálico de 4 muelles, de 200x170x127 mm, de 943 kg de carga mínima y 2200 kg de carga máxima, formado por 4 muelles de acero de alta resistencia acabado con pintura epoxi color azul, cazoletas metálicas adheridas mediante doble sistema de seguridad por pilotes internos y masilla viscoelástica, piezas internas de polietileno y base metálica en ambos extremos con orificios abiertos, montado en suelo, bancada o estructura. Incluso accesorios de montaje.
Código |  | Unidad | Descripción | Cantidad | Precio unitario | Importe
1 |  |  | Materiales
mt16avg050btb |  | Ud | Amortiguador metálico de 4 muelles, de 200x170x127 mm, de 943 kg de carga mínima y 2200 kg de carga máxima, formado por 4 muelles de acero de alta resistencia acabado con pintura epoxi color azul, cazoletas metálicas adheridas mediante doble sistema de seguridad por pilotes internos y masilla viscoelástica, piezas internas de polietileno y base metálica en ambos extremos con orificios abiertos, para montar en suelo, bancada o estructura. | 1 | 196727 | 196727
|  |  |  | Subtotal materiales: |  | 196727
2 |  |  | Mano de obra
mo011 |  | h | Maestro 1ª montador. | 0.149 | 8556.75 | 1274.96
mo080 |  | h | Ayudante montador. | 0.149 | 6224.8 | 927.5
|  |  |  | Subtotal mano de obra: |  | 2202.46
3 |  |  | Herramientas
|  | % | Herramientas | 2 | 198930 | 3978.6
Coste de mantenimiento decenal: $ 36.523,51 en los primeros 10 años. |  |  |  | Costos directos (1+2+3): |  | 202908