## Hoja 1
NCA030 | Ud |  | Amortiguador metálico de muelle, montado en suelo, bancada o estructura.
Amortiguador metálico de 4 muelles, de 200x170x127 mm, de 471 kg de carga mínima y 1100 kg de carga máxima, formado por 4 muelles de acero de alta resistencia acabado con pintura epoxi color azul, cazoletas metálicas adheridas mediante doble sistema de seguridad por pilotes internos y masilla viscoelástica, piezas internas de polietileno y base metálica en ambos extremos con orificios abiertos, montado en suelo, bancada o estructura. Incluso accesorios de montaje.
Código |  | Unidad |  | Descripción | Cantidad | Precio unitario | Importe
1 |  |  |  | Materiales
mt16avg050bib |  | Ud |  | Amortiguador metálico de 4 muelles, de 200x170x127 mm, de 471 kg de carga mínima y 1100 kg de carga máxima, formado por 4 muelles de acero de alta resistencia acabado con pintura epoxi color azul, cazoletas metálicas adheridas mediante doble sistema de seguridad por pilotes internos y masilla viscoelástica, piezas internas de polietileno y base metálica en ambos extremos con orificios abiertos, para montar en suelo, bancada o estructura. | 1 | 122961 | 122961
[5 empty] | Subtotal materiales: |  | 122961
2 |  |  |  | Mano de obra
mo011 |  | h |  | Maestro 1ª montador. | 0.149 | 8556.75 | 1274.96
mo080 |  | h |  | Ayudante montador. | 0.149 | 6224.8 | 927.5
[5 empty] | Subtotal mano de obra: |  | 2202.46
3 |  |  |  | Herramientas
|  | % |  | Herramientas | 2 | 125163 | 2503.26
Coste de mantenimiento decenal: $ 22.979,96 en los primeros 10 años. |  |  |  |  | Costos directos (1+2+3): |  | 127666