## Hoja 1
NCA030 | Ud | Amortiguador metálico de muelle, montado en suelo, bancada o estructura.
Amortiguador metálico de 6 muelles, de 260x170x127 mm, de 900 kg de carga mínima y 2100 kg de carga máxima, formado por 6 muelles de acero de alta resistencia acabado con pintura epoxi color azul, cazoletas metálicas adheridas mediante doble sistema de seguridad por pilotes internos y masilla viscoelástica, piezas internas de polietileno y base metálica en ambos extremos con orificios abiertos, montado en suelo, bancada o estructura. Incluso accesorios de montaje.
Código |  | Unidad | Descripción | Cantidad | Precio unitario | Importe
1 |  |  | Materiales
mt16avg050csc |  | Ud | Amortiguador metálico de 6 muelles, de 260x170x127 mm, de 900 kg de carga mínima y 2100 kg de carga máxima, formado por 6 muelles de acero de alta resistencia acabado con pintura epoxi color azul, cazoletas metálicas adheridas mediante doble sistema de seguridad por pilotes internos y masilla viscoelástica, piezas internas de polietileno y base metálica en ambos extremos con orificios abiertos, para montar en suelo, bancada o estructura. | 1 | 217805 | 217805
|  |  |  | Subtotal materiales: |  | 217805
2 |  |  | Mano de obra
mo011 |  | h | Maestro 1ª montador. | 0.174 | 8556.75 | 1488.87
mo080 |  | h | Ayudante montador. | 0.174 | 6224.8 | 1083.12
|  |  |  | Subtotal mano de obra: |  | 2571.99
3 |  |  | Herramientas
|  | % | Herramientas | 2 | 220377 | 4407.55
Coste de mantenimiento decenal: $ 40.461,27 en los primeros 10 años. |  |  |  | Costos directos (1+2+3): |  | 224785