## Hoja 1
NDL010 | m² |  | Drenaje de suelos flotantes con placas de nódulos de polietileno.
Drenaje de suelos flotantes con placa de nódulos, de polietileno de alta resistencia a la compresión con aberturas y canales de drenaje, 120x90 cm, colocada directamente sobre la imprimación.
Código |  | Unidad |  | Descripción | Cantidad | Precio unitario | Importe
1 |  |  |  | Materiales
mt17sch060a |  | m² |  | Placa de nódulos, de polietileno de alta resistencia a la compresión con aberturas y canales de drenaje, 120x90 cm, para tubos de 14 mm de diámetro, paso del tubo múltiplo de 7,5 cm, unión entre placas mediante solape de una fila de nódulos. | 1 | 25674.8 | 25674.8
[5 empty] | Subtotal materiales: |  | 25674.8
2 |  |  |  | Mano de obra
mo029 |  | h |  | Maestro 1ª aplicador de membranas impermeabilizantes. | 0.049 | 8324.16 | 407.88
mo067 |  | h |  | Ayudante aplicador de membranas impermeabilizantes. | 0.049 | 6222.52 | 304.9
[5 empty] | Subtotal mano de obra: |  | 712.78
3 |  |  |  | Herramientas
|  | % |  | Herramientas | 2 | 26387.6 | 527.75
[5 empty] | Costos directos (1+2+3): |  | 26915.4