## Hoja 1
NDN010 | m² |  | Drenaje de suelos con láminas drenantes.
Drenaje de suelos con lámina drenante de polietileno, de 7 mm de espesor, colocada directamente sobre la imprimación.
Código |  | Unidad |  | Descripción | Cantidad | Precio unitario | Importe
1 |  |  |  | Materiales
mt15res330a |  | m² |  | Lámina drenante de polietileno, de 7 mm de espesor, suministrada en rollos de 20 m de longitud. | 1.05 | 21394.7 | 22464.44
[5 empty] | Subtotal materiales: |  | 22464.44
2 |  |  |  | Mano de obra
mo029 |  | h |  | Maestro 1ª aplicador de membranas impermeabilizantes. | 0.246 | 8324.16 | 2047.74
mo067 |  | h |  | Ayudante aplicador de membranas impermeabilizantes. | 0.246 | 6222.52 | 1530.74
[5 empty] | Subtotal mano de obra: |  | 3578.48
3 |  |  |  | Herramientas
|  | % |  | Herramientas | 2 | 26042.92 | 520.86
Coste de mantenimiento decenal: $ 531,27 en los primeros 10 años. |  |  |  |  | Costos directos (1+2+3): |  | 26563.78