## Hoja 1
NGU020 | m² | Capa separadora en azotea: lámina de polietileno.
Capa separadora en azotea: film de polietileno de 0,10 mm de espesor y 92 g/m² de masa superficial. Colocación en obra: con solapes, directamente bajo la imprimación.
Código |  | Unidad | Descripción | Cantidad | Precio unitario | Importe
1 |  |  | Materiales
mt16png010b |  | m² | Film de polietileno de 0,1 mm de espesor y 92 g/m² de masa superficial. | 1.1 | 256.6 | 282.26
|  |  |  | Subtotal materiales: |  | 282.26
2 |  |  | Mano de obra
mo029 |  | h | Maestro 1ª aplicador de membranas impermeabilizantes. | 0.025 | 8327.21 | 208.18
mo067 |  | h | Ayudante aplicador de membranas impermeabilizantes. | 0.05 | 6224.8 | 311.24
|  |  |  | Subtotal mano de obra: |  | 519.42
3 |  |  | Herramientas
|  | % | Herramientas | 2 | 801.68 | 16.03
Coste de mantenimiento decenal: $ 40,89 en los primeros 10 años. |  |  |  | Costos directos (1+2+3): |  | 817.71