## Hoja 1
NGU010 | m² | Capa separadora en azotea: geotextil no tejido.
Capa separadora en azotea: geotextil no tejido sintético, termosoldado, de polipropileno, con una resistencia a la tracción longitudinal de 12,5 kN/m, una apertura de cono a la prueba de perforación dinámica según ISO 13433 inferior a 60 mm, resistencia CBR a punzonamiento 22 kN y una masa superficial de 170 g/m². Colocación en obra: con solapes, directamente bajo el aislamiento térmico.
Código |  | Unidad | Descripción | Cantidad | Precio unitario | Importe
1 |  |  | Materiales
mt14gso010cw |  | m² | Geotextil no tejido sintético, termosoldado, de polipropileno, con una resistencia a la tracción longitudinal de 12,5 kN/m, una apertura de cono a la prueba de perforación dinámica según ISO 13433 inferior a 60 mm, resistencia CBR a punzonamiento 22 kN y una masa superficial de 170 g/m². | 1.1 | 1793.14 | 1972.45
|  |  |  | Subtotal materiales: |  | 1972.45
2 |  |  | Mano de obra
mo029 |  | h | Maestro 1ª aplicador de membranas impermeabilizantes. | 0.025 | 8324.16 | 208.1
mo067 |  | h | Ayudante aplicador de membranas impermeabilizantes. | 0.05 | 6222.52 | 311.13
|  |  |  | Subtotal mano de obra: |  | 519.23
3 |  |  | Herramientas
|  | % | Herramientas | 2 | 2491.68 | 49.83
Coste de mantenimiento decenal: $ 127,08 en los primeros 10 años. |  |  |  | Costos directos (1+2+3): |  | 2541.51