## Hoja 1
NHI005 | Ud |  | Inyección en muros de mampostería o de albañilería de ladrillo cerámico macizo, para tratamiento de humedades por capilaridad.
Inyección de emulsión a base de silanos, previa realización de perforaciones horizontales en las juntas, en muros de mampostería o de albañilería de ladrillo cerámico macizo, para tratamiento de humedades por capilaridad. El precio no incluye la preparación de la superficie soporte ni la realización del revestimiento posterior.
Código |  | Unidad |  | Descripción | Cantidad | Precio unitario | Importe
1 |  |  |  | Materiales
mt15dag001a |  | Ud |  | Cartucho de emulsión a base de silanos, de 300 ml, para aplicar con pistola, para tratamiento de humedades por capilaridad. | 0.046 | 15159.1 | 697.32
[5 empty] | Subtotal materiales: |  | 697.32
2 |  |  |  | Mano de obra
mo032 |  | h |  | Maestro 1ª aplicador de productos impermeabilizantes. | 0.184 | 8327.21 | 1532.21
mo070 |  | h |  | Ayudante aplicador de productos impermeabilizantes. | 0.246 | 6224.8 | 1531.3
[5 empty] | Subtotal mano de obra: |  | 3063.51
3 |  |  |  | Herramientas
|  | % |  | Herramientas | 2 | 3760.83 | 75.22
Coste de mantenimiento decenal: $ 191,80 en los primeros 10 años. |  |  |  |  | Costos directos (1+2+3): |  | 3836.05