## Hoja 1
NHM020 | m² |  | Tratamiento de humedades por capilaridad con mortero de cal, en muros.
Tratamiento de humedades por capilaridad con dos capas de mortero técnico macroporoso deshumidificante, resistencia a compresión de 1,5 a 5 N/mm², absorción de agua por capilaridad menor de 0,2 kg/m² min½, color blanco, de 30 mm de espesor medio, a buena vista, con acabado liso, aplicado manualmente, en muros. El precio no incluye la eliminación del revestimiento existente ni la realización del revestimiento posterior.
Código |  | Unidad |  | Descripción | Cantidad | Precio unitario | Importe
1 |  |  |  | Materiales
mt28mco040b |  | kg |  | Mortero técnico macroporoso deshumidificante, resistencia a compresión de 1,5 a 5 N/mm², absorción de agua por capilaridad menor de 0,2 kg/m² min½, para uso en interiores o en exteriores, de color blanco, compuesto por cal hidráulica natural con resistencia a compresión de 3,5 a 10 N/mm², puzolanas, aditivos y áridos seleccionados, suministrado en sacos. | 36 | 483.62 | 17410.3
[5 empty] | Subtotal materiales: |  | 17410.3
2 |  |  |  | Mano de obra
mo032 |  | h |  | Maestro 1ª aplicador de productos impermeabilizantes. | 0.552 | 8689.02 | 4796.34
mo070 |  | h |  | Ayudante aplicador de productos impermeabilizantes. | 0.282 | 6494.86 | 1831.55
[5 empty] | Subtotal mano de obra: |  | 6627.89
3 |  |  |  | Herramientas
|  | % |  | Herramientas | 2 | 24038.2 | 480.76
Coste de mantenimiento decenal: $ 9.807,59 en los primeros 10 años. |  |  |  |  | Costos directos (1+2+3): |  | 24519