## Hoja 1
NIF030 | m | Imprimación de alféizar con láminas de poliolefinas.
Imprimación de alféizar con lámina impermeabilizante flexible tipo EVAC, de 380 mm de anchura, compuesta de una doble hoja de poliolefina termoplástica con acetato de vinil etileno, con ambas caras revestidas de fibras de poliéster no tejidas, de 0,8 mm de espesor y 625 g/m², tipo monocapa, totalmente adherida al soporte con adhesivo cementoso mejorado, C2 E, preparada para recibir directamente sobre ella el vierteaguas. El precio no incluye el vierteaguas.
Código |  | Unidad | Descripción | Cantidad | Precio unitario | Importe
1 |  |  | Materiales
mt09mcr250a |  | kg | Adhesivo cementoso mejorado, C2 E, con tiempo abierto ampliado, para la fijación de geomembranas, compuesto por cementos especiales, áridos seleccionados y resinas sintéticas. | 0.62 | 423.15 | 262.35
mt15rev040cg |  | m | Banda de refuerzo para lámina impermeabilizante flexible tipo EVAC, de 380 mm de anchura, compuesta de una doble hoja de poliolefina termoplástica con acetato de vinil etileno, con ambas caras revestidas de fibras de poliéster no tejidas, de 0,8 mm de espesor y 625 g/m², suministrada en rollos de 30 m de longitud. | 1.05 | 9438.47 | 9910.39
|  |  |  | Subtotal materiales: |  | 10172.74
2 |  |  | Mano de obra
mo029 |  | h | Maestro 1ª aplicador de membranas impermeabilizantes. | 0.165 | 8324.16 | 1373.49
mo067 |  | h | Ayudante aplicador de membranas impermeabilizantes. | 0.165 | 6222.52 | 1026.72
|  |  |  | Subtotal mano de obra: |  | 2400.21
3 |  |  | Herramientas
|  | % | Herramientas | 2 | 12572.95 | 251.46
Coste de mantenimiento decenal: $ 1.795,42 en los primeros 10 años. |  |  |  | Costos directos (1+2+3): |  | 12824.41