## Hoja 1
NIF031 | m |  | Imprimación de alféizar con membranas asfálticas.
Imprimación de alféizar con membrana autoadhesiva de betún modificado con elastómero SBS, de 2,5 mm de espesor, con armadura de fieltro de fibra de vidrio de 60 g/m², de superficie autoprotegida (protección mineral en la cara exterior y un film siliconado extraíble en la cara interior), tipo monocapa, totalmente adherida al soporte con soplete, previa imprimación con emulsión asfáltica aniónica con cargas, preparada para recibir el vierteaguas. El precio no incluye el vierteaguas.
Código |  | Unidad |  | Descripción | Cantidad | Precio unitario | Importe
1 |  |  |  | Materiales
mt14iea020c |  | kg |  | Emulsión asfáltica aniónica con cargas. | 0.15 | 4064.45 | 609.67
mt14lga020a |  | m² |  | Membrana autoadhesiva de betún modificado con elastómero SBS, de 2,5 mm de espesor, masa nominal 4 kg/m², con armadura de fieltro de fibra de vidrio de 60 g/m², de superficie autoprotegida (protección mineral en la cara exterior y un film siliconado extraíble en la cara interior). | 0.315 | 9706.86 | 3057.66
[5 empty] | Subtotal materiales: |  | 3667.33
2 |  |  |  | Mano de obra
mo029 |  | h |  | Maestro 1ª aplicador de membranas impermeabilizantes. | 0.19 | 8324.16 | 1581.59
mo067 |  | h |  | Ayudante aplicador de membranas impermeabilizantes. | 0.19 | 6222.52 | 1182.28
[5 empty] | Subtotal mano de obra: |  | 2763.87
3 |  |  |  | Herramientas
|  | % |  | Herramientas | 2 | 6431.2 | 128.62
Coste de mantenimiento decenal: $ 918,37 en los primeros 10 años. |  |  |  |  | Costos directos (1+2+3): |  | 6559.82