## Hoja 1
NIF045 | m² |  | Imprimación de remate superior de antepecho y fachada, con mortero.
Imprimación de remate superior de antepecho y fachada, con dos capas de mortero flexible bicomponente, color gris, compuesto por ligantes hidráulicos y resinas sintéticas, resistencia a presión hidrostática positiva y negativa de 15 bar, aplicado con brocha, con rodillo de pelo largo o por proyección, preparado para recibir el elemento de protección. El precio no incluye el elemento de protección.
Código |  | Unidad |  | Descripción | Cantidad | Precio unitario | Importe
1 |  |  |  | Materiales
mt15igp010h |  | kg |  | Mortero flexible bicomponente, color gris, compuesto por ligantes hidráulicos y resinas sintéticas, resistencia a presión hidrostática positiva y negativa de 15 bar. | 3 | 3570.16 | 10710.5
[5 empty] | Subtotal materiales: |  | 10710.5
2 |  |  |  | Mano de obra
mo032 |  | h |  | Maestro 1ª aplicador de productos impermeabilizantes. | 0.127 | 8689.02 | 1103.51
mo070 |  | h |  | Ayudante aplicador de productos impermeabilizantes. | 0.127 | 6494.86 | 824.85
[5 empty] | Subtotal mano de obra: |  | 1928.36
3 |  |  |  | Herramientas
|  | % |  | Herramientas | 2 | 12638.8 | 252.78
Coste de mantenimiento decenal: $ 1.804,83 en los primeros 10 años. |  |  |  |  | Costos directos (1+2+3): |  | 12891.6