## Hoja 1
NIH050 | m² |  | Imprimación bajo revestimiento en locales húmedos, con mortero.
Imprimación bajo revestimiento cerámico o pétreo, en paramentos verticales y horizontales de locales húmedos, con mortero impermeabilizante semiflexible monocomponente, color blanco, a base de cemento blanco de alta resistencia, áridos seleccionados, aditivos especiales y resinas, resistencia a presión hidrostática positiva de 3 bar y a presión hidrostática negativa de 1 bar, aplicado con brocha en dos o más capas sobre el soporte humedecido, de 2 mm de espesor medio. El precio no incluye el revestimiento.
Código |  | Unidad |  | Descripción | Cantidad | Precio unitario | Importe
1 |  |  |  | Materiales
mt15igp005b |  | kg |  | Mortero impermeabilizante semiflexible monocomponente, color blanco, a base de cemento blanco de alta resistencia, áridos seleccionados, aditivos especiales y resinas, resistencia a presión hidrostática positiva de 3 bar y a presión hidrostática negativa de 1 bar. | 4 | 2004.63 | 8018.52
[5 empty] | Subtotal materiales: |  | 8018.52
2 |  |  |  | Mano de obra
mo032 |  | h |  | Maestro 1ª aplicador de productos impermeabilizantes. | 0.124 | 8324.16 | 1032.2
mo070 |  | h |  | Ayudante aplicador de productos impermeabilizantes. | 0.062 | 6222.52 | 385.8
[5 empty] | Subtotal mano de obra: |  | 1418
3 |  |  |  | Herramientas
|  | % |  | Herramientas | 2 | 9436.52 | 188.73
Coste de mantenimiento decenal: $ 481,26 en los primeros 10 años. |  |  |  |  | Costos directos (1+2+3): |  | 9625.25