## Hoja 1
NIN011 | m² | Imprimación de cubiertas inclinadas, con láminas de poliolefinas.
Imprimación de cubiertas inclinadas, con una pendiente media del 5%, con lámina impermeabilizante, flexible y difusora de vapor de agua, compuesta de una hoja microporosa de polipropileno, con ambas caras revestidas de geotextil no tejido, de 0,45 mm de espesor y 140 g/m², tipo monocapa, totalmente adherida al soporte con adhesivo cementoso mejorado, C2 E, con tiempo abierto ampliado.
Código |  | Unidad | Descripción | Cantidad | Precio unitario | Importe
1 |  |  | Materiales
mt09mcm060a |  | kg | Adhesivo cementoso mejorado, C2 TE S1, deformable, con deslizamiento reducido y tiempo abierto ampliado, color gris, a base de cemento, áridos de granulometría fina, resinas sintéticas y aditivos especiales, con propiedades tixotrópicas y de endurecimiento sin retracción. | 2 | 498.6 | 997.2
mt15reg070d |  | m² | Lámina impermeabilizante, flexible y difusora de vapor de agua, compuesta de una hoja microporosa de polipropileno, con ambas caras revestidas de geotextil no tejido, de 0,45 mm de espesor y 140 g/m², suministrada en rollos de 50 m de longitud y 1,5 m de anchura. | 1.1 | 2355.76 | 2591.34
|  |  |  | Subtotal materiales: |  | 3588.54
2 |  |  | Mano de obra
mo029 |  | h | Maestro 1ª aplicador de membranas impermeabilizantes. | 0.126 | 8327.21 | 1049.23
mo067 |  | h | Ayudante aplicador de membranas impermeabilizantes. | 0.126 | 6224.8 | 784.32
|  |  |  | Subtotal mano de obra: |  | 1833.55
3 |  |  | Herramientas
|  | % | Herramientas | 2 | 5422.09 | 108.44
Coste de mantenimiento decenal: $ 221,22 en los primeros 10 años. |  |  |  | Costos directos (1+2+3): |  | 5530.53