## Hoja 1
NLF010 | m² |  | Imprimación líquida de remate superior de antepecho y fachada.
Imprimación líquida de remate superior de antepecho y fachada, con tres manos de revestimiento elástico impermeabilizante, color gris, compuesto de polímeros sintéticos en dispersión, cargas y pigmentos minerales y fibras, 2,25 kg/m². El precio no incluye el elemento de protección.
Código |  | Unidad |  | Descripción | Cantidad | Precio unitario | Importe
1 |  |  |  | Materiales
mt28mic030b |  | kg |  | Revestimiento elástico impermeabilizante, color gris, compuesto de polímeros sintéticos en dispersión, cargas y pigmentos minerales y fibras. | 2.25 | 4786.08 | 10768.7
[5 empty] | Subtotal materiales: |  | 10768.7
2 |  |  |  | Mano de obra
mo032 |  | h |  | Maestro 1ª aplicador de productos impermeabilizantes. | 0.127 | 8327.21 | 1057.56
mo070 |  | h |  | Ayudante aplicador de productos impermeabilizantes. | 0.127 | 6224.8 | 790.55
[5 empty] | Subtotal mano de obra: |  | 1848.11
3 |  |  |  | Herramientas
|  | % |  | Herramientas | 2 | 12616.8 | 252.34
Coste de mantenimiento decenal: $ 1.801,68 en los primeros 10 años. |  |  |  |  | Costos directos (1+2+3): |  | 12869.1