## Hoja 1
NLG310 | m² |  | Imprimación líquida, para reparación de cubiertas arquitectónicas, aplicación mecánica en caliente. Sistema MasterSeal Roof "MBCC de Sika".
Imprimación líquida, para reparación de cubiertas arquitectónicas, de 2 a 2,5 mm de espesor total, sobre superficie soporte de fierro. Sistema MasterSeal Roof 2111 "MBCC de Sika" formado por membrana elástica impermeabilizante de dos componentes, MasterSeal M 811 "MBCC de Sika", aplicada mediante sistema de proyección mecánica en caliente, previa imprimación con MasterSeal P 691 "MBCC de Sika", y aplicación de MasterSeal P 691 "MBCC de Sika" como puente de unión; y sellado de la imprimación con dos capas de membrana elástica impermeabilizante color a elegir, MasterSeal TC 259 "MBCC de Sika".
Código |  | Unidad |  | Descripción | Cantidad | Precio unitario | Importe
1 |  |  |  | Materiales
mt15bas120m |  | kg |  | Imprimación incolora, MasterSeal P 691 "MBCC de Sika", a base de resina de poliuretano monocomponente y disolventes, para aplicar sobre PVC, EPDM, madera, poliéster o fibrocemento, sobre membranas proyectadas tipo MasterSeal o como puente de unión con rastrillo de goma y rodillo de pelo corto. | 0.2 | 18288.1 | 3657.62
mt15bas360a |  | kg |  | Membrana elástica impermeabilizante de dos componentes a base de poliurea híbrida sin disolventes, MasterSeal M 811 "MBCC de Sika", permeable al vapor de agua, para aplicar mediante sistema de proyección mecánica en caliente. | 2.35 | 10595.6 | 24899.6
mt15bas150b |  | kg |  | Membrana elástica impermeabilizante color a elegir, MasterSeal TC 259 "MBCC de Sika", compuesto por poliuretano alifático monocomponente y disolventes, con resistencia a los rayos UV, de aplicación como capa de acabado elástica para protección frente a la intemperie, en el sistema MasterSeal Roof de imprimación vista de cubiertas. | 0.2 | 18785.1 | 3757.02
[5 empty] | Subtotal materiales: |  | 32314.2
2 |  |  |  | Maquinaria
mq06pyp010 |  | h |  | Equipo completo para proyección de productos impermeabilizantes líquidos en caliente. | 0.232 | 1710.61 | 396.86
[5 empty] | Subtotal maquinaria: |  | 396.86
3 |  |  |  | Mano de obra
mo032 |  | h |  | Maestro 1ª aplicador de productos impermeabilizantes. | 0.473 | 8327.21 | 3938.77
mo070 |  | h |  | Ayudante aplicador de productos impermeabilizantes. | 0.473 | 6224.8 | 2944.33
[5 empty] | Subtotal mano de obra: |  | 6883.1
4 |  |  |  | Herramientas
|  | % |  | Herramientas | 2 | 39594.2 | 791.88
Coste de mantenimiento decenal: $ 4.038,61 en los primeros 10 años. |  |  |  |  | Costos directos (1+2+3+4): |  | 40386.1