## Hoja 1
NRQ030 | m² | Aislamiento térmico reflexivo por el interior de cubiertas inclinadas sobre espacio no habitable.
Aislamiento térmico reflexivo por el interior de cubiertas inclinadas sobre espacio no habitable, formado por complejo multicapa, con barrera de vapor, factor de resistencia a la difusión del vapor de agua 4444, de 45 mm de espesor, con una emisividad de 0,06 en ambas caras, una resistencia térmica intrínseca (sin cámara de aire) de 1,9 m²K/W y una conductividad térmica de 0,024 W/(mK). Colocación en obra: con solape y fijado con rastreles de madera de 24x48 mm a la superficie soporte de hormigón; preparado para la posterior formación de una cámara de aire. Incluso tornillos para la fijación de los rastreles a la superficie soporte, cinta autoadhesiva para sellado de juntas.
Código |  |  | Unidad | Descripción | Cantidad | Precio unitario | Importe
1 |  |  |  | Materiales
mt12psg260a |  |  | m | Rastrel de madera de pino pinaster (Pinus pinaster), de 24x48 mm de sección, sin tratar. | 1.2 | 1013.68 | 1216.42
mt13blw131 |  |  | Ud | Tornillo para sujeción de elementos de madera. | 2.8 | 75.85 | 212.38
mt16ara010ccbb |  |  | m² | Complejo multicapa, con barrera de vapor, factor de resistencia a la difusión del vapor de agua 4444, compuesto de una lámina de polietileno aluminizado calandrado con armadura y tratamiento anticorrosión y una lámina de polietileno metalizado calandrado con capa protectora y núcleo formado por varias capas de guata de poliéster, espuma de polietileno y láminas de polietileno aluminizado, de 45 mm de espesor, con una emisividad de 0,06 en ambas caras, una resistencia térmica intrínseca (sin cámara de aire) de 1,9 m²K/W y una conductividad térmica de 0,024 W/(mK), suministrado en paneles de 1,60x6,25 m. | 1.1 | 18513.6 | 20365
mt16ara100a |  |  | m | Cinta autoadhesiva, de aluminio, con adhesivo acrílico, de 100 mm de anchura, para la estanqueidad al aire y al vapor de agua de las juntas en aislamientos reflexivos. | 0.45 | 558.96 | 251.53
[5 empty] | Subtotal materiales: |  | 22045.3
2 |  |  |  | Mano de obra
mo054 |  |  | h | Maestro 1ª montador de aislamientos. | 0.1 | 8556.75 | 855.68
mo101 |  |  | h | Ayudante montador de aislamientos. | 0.05 | 6224.8 | 311.24
[5 empty] | Subtotal mano de obra: |  | 1166.92
3 |  |  |  | Herramientas
|  |  | % | Herramientas | 2 | 23212.3 | 464.25
Coste de mantenimiento decenal: $ 2.812,77 en los primeros 10 años. |  |  |  |  | Costos directos (1+2+3): |  | 23676.5