## Hoja 1
NSN015 | m² |  | Desolidarización y drenaje bajo revestimiento cerámico o de piedra natural, con láminas nodulares de polietileno.
Desolidarización y drenaje bajo revestimiento cerámico o de piedra natural, con lámina drenante de estructura nodular de polietileno, con nódulos de 4 mm de altura, revestida de geotextil no tejido de polipropileno en una de sus caras, fijada al soporte con adhesivo cementoso de fraguado normal, C1, color gris, extendido con llana dentada y sellado de juntas con cinta autoadhesiva.
Código |  | Unidad |  | Descripción | Cantidad | Precio unitario | Importe
1 |  |  |  | Materiales
mt09mcr021g |  | kg |  | Adhesivo cementoso de fraguado normal, C1, color gris. | 2 | 211.57 | 423.14
mt15res310a |  | m² |  | Lámina drenante de estructura nodular de polietileno, con nódulos de 4 mm de altura, revestida de geotextil no tejido de polipropileno en una de sus caras, suministrada en rollos de 25 m de longitud. | 1.05 | 26048.3 | 27350.7
mt15res315a |  | m |  | Cinta autoadhesiva, de 90 mm de anchura, suministrada en rollos de 30 m de longitud. | 0.25 | 8615.14 | 2153.79
[5 empty] | Subtotal materiales: |  | 29927.6
2 |  |  |  | Mano de obra
mo029 |  | h |  | Maestro 1ª aplicador de membranas impermeabilizantes. | 0.123 | 8324.16 | 1023.87
mo067 |  | h |  | Ayudante aplicador de membranas impermeabilizantes. | 0.123 | 6222.52 | 765.37
[5 empty] | Subtotal mano de obra: |  | 1789.24
3 |  |  |  | Herramientas
|  | % |  | Herramientas | 2 | 31716.8 | 634.34
Coste de mantenimiento decenal: $ 647,02 en los primeros 10 años. |  |  |  |  | Costos directos (1+2+3): |  | 32351.2