## Hoja 1
NTD010 | Ud | Acondicionamiento acústico, con paneles autosoportantes suspendidos de la losa.
Acondicionamiento acústico, situado a una altura mayor o igual a 4 m, con panel acústico autosoportante de lana mineral, de 1200x600x40 mm, revestido por las dos caras con un velo mineral de color Blanco, acabado con un marco metálico lacado, color blanco, suspendido de la losa con cadenas de acero cincado de 1,4 mm de diámetro y ganchos de acero cincado.
Código |  |  | Unidad | Descripción | Cantidad | Precio unitario | Importe
1 |  |  |  | Materiales
mt16par130acbab |  |  | Ud | Panel acústico autosoportante de lana mineral, de 1200x600x40 mm, revestido por las dos caras con un velo mineral de color Blanco, acabado con un marco metálico lacado, color blanco, Euroclase A1 de reacción al fuego. | 1 | 82126.1 | 82126.1
mt12par200 |  |  | m | Cadena de acero cincado, de 1,4 mm de diámetro; para suspensión de paneles de lana de roca. | 2 | 1070.22 | 2140.44
mt12par201 |  |  | Ud | Gancho de acero cincado; para suspensión de paneles de lana de roca. | 2 | 125.42 | 250.84
[5 empty] | Subtotal materiales: |  | 84517.4
2 |  |  |  | Mano de obra
mo054 |  |  | h | Maestro 1ª montador de aislamientos. | 0.41 | 8556.75 | 3508.27
mo101 |  |  | h | Ayudante montador de aislamientos. | 0.068 | 6224.8 | 423.29
[5 empty] | Subtotal mano de obra: |  | 3931.56
3 |  |  |  | Herramientas
|  |  | % | Herramientas | 2 | 88448.9 | 1768.98
Coste de mantenimiento decenal: $ 4.510,90 en los primeros 10 años. |  |  |  |  | Costos directos (1+2+3): |  | 90217.9