## Hoja 1
QAW050 | Ud |  | Reparación puntual de capa de imprimación con membrana asfáltica, en azotea, no transitable, autoprotegida.
Reparación puntual de capa de imprimación con membrana asfáltica, en azotea, no transitable, autoprotegida, mediante la retirada de la lámina deteriorada, de 50x50 cm, y sustitución por imprimación monocapa adherida, formada por una membrana de betún modificado con elastómero SBS, de 3,5 mm de espesor, con armadura de fieltro de poliéster reforzado y estabilizado de 150 g/m², con autoprotección mineral de color gris totalmente adherida con soplete.
Código |  | Unidad |  | Descripción | Cantidad | Precio unitario | Importe
1 |  |  |  | Materiales
mt14lga010ea |  | m² |  | Membrana de betún modificado con elastómero SBS, de 3,5 mm de espesor, masa nominal 5 kg/m², con armadura de fieltro de poliéster reforzado y estabilizado de 150 g/m², con autoprotección mineral de color gris. | 0.3 | 9681.85 | 2904.56
[5 empty] | Subtotal materiales: |  | 2904.56
2 |  |  |  | Mano de obra
mo029 |  | h |  | Maestro 1ª aplicador de membranas impermeabilizantes. | 0.552 | 8327.21 | 4596.62
mo067 |  | h |  | Ayudante aplicador de membranas impermeabilizantes. | 0.498 | 6224.8 | 3099.95
[5 empty] | Subtotal mano de obra: |  | 7696.57
3 |  |  |  | Herramientas
|  | % |  | Herramientas | 2 | 10601.1 | 212.02
[5 empty] | Costos directos (1+2+3): |  | 10813.2