## Hoja 1
QDB100 | m² |  | Pasillo técnico peatonal de baldosas aislantes, en azotea no transitable, con grava.
Pasillo técnico peatonal de baldosas aislantes, formadas por 35 mm de mortero y 60 mm de poliestireno extruido, de 600x600 mm, color gris, acabado poroso, colocadas directamente sobre la capa separadora, en azotea no transitable, con grava. El precio no incluye la capa separadora.
Código |  | Unidad |  | Descripción | Cantidad | Precio unitario | Importe
1 |  |  |  | Materiales
mt15lfs010c |  | m² |  | Baldosa aislante, formada por 35 mm de mortero y 60 mm de poliestireno extruido, conductividad térmica 0,033 W/(mK). | 1.05 | 33364.2 | 35032.4
[5 empty] | Subtotal materiales: |  | 35032.4
2 |  |  |  | Mano de obra
mo020 |  | h |  | Maestro 1ª construcción. | 0.311 | 8327.21 | 2589.76
mo113 |  | h |  | Jornal construcción. | 0.311 | 5997.35 | 1865.18
[5 empty] | Subtotal mano de obra: |  | 4454.94
3 |  |  |  | Herramientas
|  | % |  | Herramientas | 2 | 39487.3 | 789.75
Coste de mantenimiento decenal: $ 8.055,42 en los primeros 10 años. |  |  |  |  | Costos directos (1+2+3): |  | 40277.1