## Hoja 1
QDF032 | Ud |  | Encuentro de azotea no transitable, no ventilada con sumidero. Imprimación con láminas de PVC.
Encuentro de azotea no transitable, no ventilada, con grava, tipo invertida con sumidero de salida horizontal, de PVC, de 65x100x425 mm, con curva para bajada de 80 mm de diámetro, fijado con soldadura termoplástica a la lámina impermeabilizante de PVC. El precio no incluye la lámina impermeabilizante de PVC.
Código |  | Unidad |  | Descripción | Cantidad | Precio unitario | Importe
1 |  |  |  | Materiales
mt15dan110i |  | Ud |  | Sumidero de salida horizontal, de PVC, de 65x100x425 mm, con curva para bajada de 80 mm de diámetro. | 1 | 28363.4 | 28363.4
[5 empty] | Subtotal materiales: |  | 28363.4
2 |  |  |  | Mano de obra
mo029 |  | h |  | Maestro 1ª aplicador de membranas impermeabilizantes. | 0.124 | 8327.21 | 1032.57
mo067 |  | h |  | Ayudante aplicador de membranas impermeabilizantes. | 0.124 | 6224.8 | 771.88
mo008 |  | h |  | Maestro 1ª gasfitero. | 0.373 | 8556.75 | 3191.67
[5 empty] | Subtotal mano de obra: |  | 4996.12
3 |  |  |  | Herramientas
|  | % |  | Herramientas | 2 | 33359.5 | 667.19
Coste de mantenimiento decenal: $ 11.160,76 en los primeros 10 años. |  |  |  |  | Costos directos (1+2+3): |  | 34026.7