## Hoja 1
QRA010 | m |  | Alero decorativo.
Alero decorativo en techo, formado por canecillos prefabricados de hormigón de 90x7x10 cm, color blanco, recibidos con mortero de cemento, confeccionado en obra, con aditivo hidrófugo, dosificación 1:3 con una separación de 50 cm, tableros cerámicos huecos machihembrados de 50x20x3 cm y capa de compresión de 3 cm de espesor con el mismo mortero. El precio no incluye el emboquillado de las tejas del alero.
Código |  | Unidad |  | Descripción | Cantidad | Precio unitario | Importe
1 |  |  |  | Materiales
mt13anh010b |  | Ud |  | Canecillo prefabricado de hormigón, 90x7x10 cm, color blanco. | 1 | 2288.31 | 2288.31
mt04lvg020a |  | Ud |  | Tablero cerámico hueco machihembrado, para revestir, 50x20x3 cm, con las testas rectas. | 4 | 401.03 | 1604.12
mt08aaa010a |  | m³ |  | Agua. | 0.01 | 924.2 | 9.24
mt01arg005a |  | t |  | Arena de cantera, para mortero preparado en obra. | 0.074 | 11947.9 | 884.15
mt08cem000e |  | kg |  | Cemento gris en sacos. | 22.5 | 100.67 | 2265.08
mt08adt010 |  | kg |  | Aditivo hidrófugo para imprimación de morteros u hormigones. | 0.45 | 739.36 | 332.71
[5 empty] | Subtotal materiales: |  | 7383.61
2 |  |  |  | Maquinaria
mq06hor010 |  | h |  | Concretera eléctrica con una capacidad de amasado de 160 l. | 0.046 | 2262.69 | 104.08
[5 empty] | Subtotal maquinaria: |  | 104.08
3 |  |  |  | Mano de obra
mo020 |  | h |  | Maestro 1ª construcción. | 0.996 | 8689.02 | 8654.26
mo077 |  | h |  | Ayudante construcción. | 1.494 | 6494.86 | 9703.32
[5 empty] | Subtotal mano de obra: |  | 18357.6
4 |  |  |  | Herramientas
|  | % |  | Herramientas | 2 | 25845.3 | 516.91
Coste de mantenimiento decenal: $ 6.590,55 en los primeros 10 años. |  |  |  |  | Costos directos (1+2+3+4): |  | 26362.2