## Hoja 1
QRA010 | m |  | Alero decorativo.
Alero decorativo en techo, formado por tres hiladas de ladrillo macizo, recibido con mortero de cemento, confeccionado en obra, dosificación 1:6. El precio no incluye el emboquillado de las tejas del alero.
Código |  | Unidad |  | Descripción | Cantidad | Precio unitario | Importe
1 |  |  |  | Materiales
mt05mmq010b |  | Ud |  | Ladrillo cerámico visto macizo de elaboración mecánica, color rojo, 25x12x5 cm, densidad 1300 kg/m³. | 22 | 389.87 | 8577.14
mt08aaa010a |  | m³ |  | Agua. | 0.006 | 924.2 | 5.55
mt01arg005a |  | t |  | Arena de cantera, para mortero preparado en obra. | 0.016 | 11947.9 | 191.17
mt08cem000e |  | kg |  | Cemento gris en sacos. | 2.5 | 100.67 | 251.68
[5 empty] | Subtotal materiales: |  | 9025.54
2 |  |  |  | Maquinaria
mq06hor010 |  | h |  | Concretera eléctrica con una capacidad de amasado de 160 l. | 0.014 | 2262.69 | 31.68
[5 empty] | Subtotal maquinaria: |  | 31.68
3 |  |  |  | Mano de obra
mo020 |  | h |  | Maestro 1ª construcción. | 0.871 | 8689.02 | 7568.14
mo077 |  | h |  | Ayudante construcción. | 0.971 | 6494.86 | 6306.51
[5 empty] | Subtotal mano de obra: |  | 13874.6
4 |  |  |  | Herramientas
|  | % |  | Herramientas | 2 | 22931.9 | 458.64
Coste de mantenimiento decenal: $ 5.847,63 en los primeros 10 años. |  |  |  |  | Costos directos (1+2+3+4): |  | 23390.5