## Hoja 1
QRB021 | m | Emboquillado de tejas de borde lateral en cubierta inclinada.
Emboquillado de tejas de borde lateral con mortero de cemento, confeccionado en obra, con aditivo hidrófugo, dosificación 1:6, en cubierta inclinada.
Código |  |  | Unidad | Descripción | Cantidad | Precio unitario | Importe
1 |  |  |  | Materiales
mt08aaa010a |  |  | m³ | Agua. | 0.006 | 919.27 | 5.52
mt01arg005a |  |  | t | Arena de cantera, para mortero preparado en obra. | 0.049 | 11852.9 | 580.79
mt08cem000e |  |  | kg | Cemento gris en sacos. | 7.5 | 100.14 | 751.05
[5 empty] | Subtotal materiales: |  | 1337.36
2 |  |  |  | Maquinaria
mq06hor010 |  |  | h | Concretera eléctrica con una capacidad de amasado de 160 l. | 0.024 | 2206.2 | 52.95
[5 empty] | Subtotal maquinaria: |  | 52.95
3 |  |  |  | Mano de obra
mo020 |  |  | h | Maestro 1ª construcción. | 0.498 | 8327.21 | 4146.95
mo113 |  |  | h | Jornal construcción. | 0.498 | 5997.35 | 2986.68
[5 empty] | Subtotal mano de obra: |  | 7133.63
4 |  |  |  | Herramientas
|  |  | % | Herramientas | 2 | 8523.94 | 170.48
[5 empty] | Costos directos (1+2+3+4): |  | 8694.42