## Hoja 1
QRE010 | Ud |  | Encuentro de faldón con chimeneas o ductos de ventilación.
Encuentro de faldón de techo con chimeneas o ductos de ventilación, de dimensiones 60x60 cm, en cubierta inclinada, imprimación con banda autoadhesiva de aluminio, con la superficie en relieve y revestida por una de sus caras con una capa adhesiva de butilo de 0,15 mm de espesor, de 30 cm de anchura protegida con perfil de lámina de acero galvanizado, fijado al paramento con tornillos.
Código |  | Unidad |  | Descripción | Cantidad | Precio unitario | Importe
1 |  |  |  | Materiales
mt13aev010aa |  | m |  | Banda autoadhesiva de aluminio, con la superficie en relieve y revestida por una de sus caras con una capa adhesiva de butilo de 0,15 mm de espesor, de 30 cm de anchura; para la imprimación de encuentros. | 9.6 | 7254.03 | 69638.69
mt15acc020c |  | m |  | Perfil de lámina de acero galvanizado, espesor 0,8 mm, desarrollo 300 mm, y 2 pliegues. | 2.4 | 2505.78 | 6013.87
mt26aaa240be |  | Ud |  | Taco de nylon con tornillo de cabeza avellanada, de acero galvanizado, de 8 mm de diámetro y 80 mm de longitud. | 10 | 361.58 | 3615.8
mt15sja020a |  | Ud |  | Cartucho de masilla de poliuretano, de 310 cm³. | 0.408 | 8627.08 | 3519.85
[5 empty] | Subtotal materiales: |  | 82788.21
2 |  |  |  | Mano de obra
mo011 |  | h |  | Maestro 1ª montador. | 0.301 | 8553.61 | 2574.64
mo080 |  | h |  | Ayudante montador. | 0.301 | 6222.52 | 1872.98
[5 empty] | Subtotal mano de obra: |  | 4447.62
3 |  |  |  | Herramientas
|  | % |  | Herramientas | 2 | 87235.83 | 1744.72
Coste de mantenimiento decenal: $ 25.804,36 en los primeros 10 años. |  |  |  |  | Costos directos (1+2+3): |  | 88980.55