## Hoja 1
QTK020 | m² |  | Limpieza de cobertura de tejas en cubierta inclinada.
Limpieza de cobertura de tejas en cubierta inclinada, retirando la suciedad acumulada (escombros, nidos, hojas, etc.), con medios manuales, y aplicación de líquido limpiador para la eliminación de mohos, hongos y manchas de grasa.
Código |  | Unidad |  | Descripción | Cantidad | Precio unitario | Importe
1 |  |  |  | Materiales
mt08lim130 |  | l |  | Líquido limpiador para la eliminación de mohos, hongos y manchas de grasa, de aplicación en fachadas y cubiertas. | 0.13 | 1016.01 | 132.08
[5 empty] | Subtotal materiales: |  | 132.08
2 |  |  |  | Mano de obra
mo113 |  | h |  | Jornal construcción. | 0.622 | 6257.69 | 3892.28
[5 empty] | Subtotal mano de obra: |  | 3892.28
3 |  |  |  | Herramientas
|  | % |  | Herramientas | 2 | 4024.36 | 80.49
[5 empty] | Costos directos (1+2+3): |  | 4104.85