## Hoja 1
QUA012 | Ud | Piezas especiales para cubierta inclinada de tejas asfálticas.
Aireador, de 86x47 cm, para cubierta inclinada, con una pendiente mayor del 10%. Incluso accesorios de fijación de las piezas a las placas.
Código |  |  | Unidad | Descripción | Cantidad | Precio unitario | Importe
1 |  |  |  | Materiales
mt13lpo070a |  |  | Ud | Aireador, de 86x47 cm, para cubierta de planchas asfálticas. | 1 | 55885.5 | 55885.5
mt13lpo052c |  |  | Ud | Tornillo autorroscante, para la fijación sobre soporte metálico. | 12 | 70.5 | 846
[5 empty] | Subtotal materiales: |  | 56731.5
2 |  |  |  | Mano de obra
mo051 |  |  | h | Maestro 1ª montador de cerramientos industriales. | 0.435 | 8556.75 | 3722.19
mo098 |  |  | h | Ayudante montador de cerramientos industriales. | 0.218 | 6224.8 | 1357.01
[5 empty] | Subtotal mano de obra: |  | 5079.2
3 |  |  |  | Herramientas
|  |  | % | Herramientas | 2 | 61810.7 | 1236.21
[5 empty] | Costos directos (1+2+3): |  | 63046.9