## Hoja 1
QUH030 | m² | Cobertura de tejas de hormigón.
Cobertura de tejas de hormigón, perfil árabe, color rojo, 42x33 cm, recibidas con mortero de cemento, confeccionado en obra, dosificación 1:8, directamente sobre la superficie regularizada del faldón, en cubierta inclinada, con una pendiente mayor del 25%. El precio no incluye la resolución de puntos singulares ni las piezas especiales de la cobertura.
Código |  |  | Unidad | Descripción | Cantidad | Precio unitario | Importe
1 |  |  |  | Materiales
mt08aaa010a |  |  | m³ | Agua. | 0.018 | 924.2 | 16.64
mt01arg005a |  |  | t | Arena de cantera, para mortero preparado en obra. | 0.157 | 11947.9 | 1875.82
mt08cem000e |  |  | kg | Cemento gris en sacos. | 18 | 100.67 | 1812.06
mt13thh010a |  |  | Ud | Teja de hormigón, perfil árabe, color rojo, 42x33 cm. | 11 | 715.15 | 7866.65
mt13tac100 |  |  | kg | Pigmento para mortero. | 0.081 | 4173.21 | 338.03
[5 empty] | Subtotal materiales: |  | 11909.2
2 |  |  |  | Maquinaria
mq06hor010 |  |  | h | Concretera eléctrica con una capacidad de amasado de 160 l. | 0.073 | 2262.69 | 165.18
[5 empty] | Subtotal maquinaria: |  | 165.18
3 |  |  |  | Mano de obra
mo020 |  |  | h | Maestro 1ª construcción. | 0.648 | 8689.02 | 5630.48
mo113 |  |  | h | Jornal construcción. | 0.324 | 6257.69 | 2027.49
[5 empty] | Subtotal mano de obra: |  | 7657.97
4 |  |  |  | Herramientas
|  |  | % | Herramientas | 2 | 19732.35 | 394.65
[5 empty] | Costos directos (1+2+3+4): |  | 20127