## Hoja 1
QUH032 | Ud | Piezas especiales para cubierta inclinada de tejas de hormigón.
Caballete de hormigón de 3 vías, color rojo, para tejas de hormigón, recibido con mortero de cemento, confeccionado en obra, dosificación 1:6; para cubierta inclinada.
Código |  |  | Unidad | Descripción | Cantidad | Precio unitario | Importe
1 |  |  |  | Materiales
mt13thh019a |  |  | Ud | Caballete de hormigón de 3 vías, color rojo, para tejas de hormigón. | 1 | 14381.1 | 14381.1
mt08aaa010a |  |  | m³ | Agua. | 0.006 | 919.27 | 5.52
mt01arg005a |  |  | t | Arena de cantera, para mortero preparado en obra. | 0.049 | 11852.9 | 580.79
mt08cem000e |  |  | kg | Cemento gris en sacos. | 7.5 | 100.14 | 751.05
[5 empty] | Subtotal materiales: |  | 15718.4
2 |  |  |  | Maquinaria
mq06hor010 |  |  | h | Concretera eléctrica con una capacidad de amasado de 160 l. | 0.024 | 2206.2 | 52.95
[5 empty] | Subtotal maquinaria: |  | 52.95
3 |  |  |  | Mano de obra
mo020 |  |  | h | Maestro 1ª construcción. | 0.199 | 8327.21 | 1657.11
mo113 |  |  | h | Jornal construcción. | 0.199 | 5997.35 | 1193.47
[5 empty] | Subtotal mano de obra: |  | 2850.58
4 |  |  |  | Herramientas
|  |  | % | Herramientas | 2 | 18622 | 372.44
[5 empty] | Costos directos (1+2+3+4): |  | 18994.4