## Hoja 1
QUM012 | Ud |  | Piezas especiales para cubierta inclinada de lámina perfilada de acero.
Aireador lineal estático, de lámina de acero galvanizado, de 3500 mm de longitud, 600 mm de anchura, apertura central de 250 mm de anchura, 350 mm de altura y 0,6 mm de espesor, con soporte metálico adaptable a la pendiente de la cubierta, para cubierta inclinada, con una pendiente mayor del 10%. Incluso accesorios de fijación a las chapas.
Código |  | Unidad |  | Descripción | Cantidad | Precio unitario | Importe
1 |  |  |  | Materiales
mt42sva920a |  | Ud |  | Aireador lineal estático, de lámina de acero galvanizado, de 3500 mm de longitud, 600 mm de anchura, apertura central de 250 mm de anchura, 350 mm de altura y 0,6 mm de espesor, con soporte metálico adaptable a la pendiente de la cubierta y accesorios de fijación. | 1 | 249754 | 249754
[5 empty] | Subtotal materiales: |  | 249754
2 |  |  |  | Mano de obra
mo051 |  | h |  | Maestro 1ª montador de cerramientos industriales. | 0.622 | 8929.75 | 5554.3
mo098 |  | h |  | Ayudante montador de cerramientos industriales. | 0.622 | 6494.86 | 4039.8
[5 empty] | Subtotal mano de obra: |  | 9594.1
3 |  |  |  | Herramientas
|  | % |  | Herramientas | 2 | 259348 | 5186.96
Coste de mantenimiento decenal: $ 53.171,50 en los primeros 10 años. |  |  |  |  | Costos directos (1+2+3): |  | 264535