## Hoja 1
QUT030 | m² | Cobertura de tejas cerámicas.
Cobertura de tejas cerámicas curvas, acabado con engobe color rojo, 40,8x15x11,6 cm, recibidas con mortero de cemento, confeccionado en obra, dosificación 1:8, directamente sobre la superficie regularizada del faldón, en cubierta inclinada, con una pendiente mayor del 26%. El precio no incluye la resolución de puntos singulares ni las piezas especiales de la cobertura.
Código |  | Unidad | Descripción | Cantidad | Precio unitario | Importe
1 |  |  | Materiales
mt08aaa010a |  | m³ | Agua. | 0.006 | 919.27 | 5.52
mt01arg005a |  | t | Arena de cantera, para mortero preparado en obra. | 0.052 | 11852.9 | 616.35
mt08cem000e |  | kg | Cemento gris en sacos. | 6 | 100.14 | 600.84
mt13tac050a |  | Ud | Teja cerámica curva, acabado con engobe color rojo, 40,8x15x11,6 cm. | 33 | 608.68 | 20086.4
mt13tac100 |  | kg | Pigmento para mortero. | 0.027 | 4137.44 | 111.71
|  |  |  | Subtotal materiales: |  | 21420.9
2 |  |  | Maquinaria
mq06hor010 |  | h | Concretera eléctrica con una capacidad de amasado de 160 l. | 0.024 | 2206.2 | 52.95
|  |  |  | Subtotal maquinaria: |  | 52.95
3 |  |  | Mano de obra
mo020 |  | h | Maestro 1ª construcción. | 0.726 | 8327.21 | 6045.55
mo113 |  | h | Jornal construcción. | 0.363 | 5997.35 | 2177.04
|  |  |  | Subtotal mano de obra: |  | 8222.59
4 |  |  | Herramientas
|  | % | Herramientas | 2 | 29696.4 | 593.93
Coste de mantenimiento decenal: $ 2.592,85 en los primeros 10 años. |  |  |  | Costos directos (1+2+3+4): |  | 30290.3