## Hoja 1
QUT031 | m |  | Punto singular para cubierta inclinada de tejas cerámicas.
Alero para cubierta inclinada, con tejas cerámicas de alero curvas, acabado con engobe color rojo, 40,8x15x6,3 cm, recibidas con mortero de cemento, confeccionado en obra, dosificación 1:6.
Código |  | Unidad |  | Descripción | Cantidad | Precio unitario | Importe
1 |  |  |  | Materiales
mt13tac057a |  | Ud |  | Teja cerámica de alero curva, acabado con engobe color rojo, 40,8x15x6,3 cm, para tejas curvas. | 12.8 | 635.44 | 8133.63
mt08aaa010a |  | m³ |  | Agua. | 0.006 | 919.27 | 5.52
mt08cem000e |  | kg |  | Cemento gris en sacos. | 7.5 | 100.14 | 751.05
[5 empty] | Subtotal materiales: |  | 8890.2
2 |  |  |  | Maquinaria
mq06hor010 |  | h |  | Concretera eléctrica con una capacidad de amasado de 160 l. | 0.024 | 2206.2 | 52.95
[5 empty] | Subtotal maquinaria: |  | 52.95
3 |  |  |  | Mano de obra
mo020 |  | h |  | Maestro 1ª construcción. | 0.28 | 8327.21 | 2331.62
mo113 |  | h |  | Jornal construcción. | 0.392 | 5997.35 | 2350.96
[5 empty] | Subtotal mano de obra: |  | 4682.58
4 |  |  |  | Herramientas
|  | % |  | Herramientas | 2 | 13625.7 | 272.51
Coste de mantenimiento decenal: $ 1.186,91 en los primeros 10 años. |  |  |  |  | Costos directos (1+2+3+4): |  | 13898.2