## Hoja 1
QUZ012 | Ud |  | Piezas especiales para cubierta inclinada de lámina perfilada de zinc.
Sombrerete de zinc, de 100 mm de diámetro y 210 mm de altura, acabado natural, para cubierta inclinada, con una pendiente mayor del 10%. Colocación en obra: con fijaciones mecánicas.
Código |  | Unidad |  | Descripción | Cantidad | Precio unitario | Importe
1 |  |  |  | Materiales
mt42sva950nb |  | Ud |  | Sombrerete de zinc, de 100 mm de diámetro y 210 mm de altura, acabado natural y con una superficie de las aberturas de ventilación de 80 cm²; con accesorios de fijación de las piezas a la cobertura. | 1 | 43011.2 | 43011.2
[5 empty] | Subtotal materiales: |  | 43011.2
2 |  |  |  | Mano de obra
mo051 |  | h |  | Maestro 1ª montador de cerramientos industriales. | 0.249 | 8556.75 | 2130.63
mo098 |  | h |  | Ayudante montador de cerramientos industriales. | 0.124 | 6224.8 | 771.88
[5 empty] | Subtotal mano de obra: |  | 2902.51
3 |  |  |  | Herramientas
|  | % |  | Herramientas | 2 | 45913.7 | 918.27
[5 empty] | Costos directos (1+2+3): |  | 46832