## Hoja 1
RAP002 | m² |  | Chapado con piezas irregulares de piedra natural.
Chapado de paramentos de hasta 3 m de altura, con piezas irregulares de pizarra, de entre 2 y 3 cm de espesor, recibidas con mortero bastardo de cemento CEM II/A-P 32,5 R, cal y arena, M-7,5.
Código |  | Unidad |  | Descripción | Cantidad | Precio unitario | Importe
1 |  |  |  | Materiales
mt19cir010b |  | m² |  | Piezas irregulares de pizarra, de entre 2 y 3 cm de espesor, acabado natural. | 1 | 16549.8 | 16549.8
mt09mor020c |  | m³ |  | Mortero bastardo de cemento CEM II/A-P 32,5 R, cal y arena, tipo M-7,5, confeccionado en obra con 300 kg/m³ de cemento y una proporción en volumen 1:1/2:4. | 0.03 | 95048.4 | 2851.45
[5 empty] | Subtotal materiales: |  | 19401.2
2 |  |  |  | Mano de obra
mo022 |  | h |  | Maestro 1ª colocador de piedra natural. | 1.616 | 8327.21 | 13456.8
mo060 |  | h |  | Ayudante colocador de piedra natural. | 1.616 | 6224.8 | 10059.3
[5 empty] | Subtotal mano de obra: |  | 23516
3 |  |  |  | Herramientas
|  | % |  | Herramientas | 2 | 42917.3 | 858.35
Coste de mantenimiento decenal: $ 10.068,39 en los primeros 10 años. |  |  |  |  | Costos directos (1+2+3): |  | 43775.6